## Laser Temperature
Laser Temperature (K) | DC Current CO2 (mA) | Ref Transmittance CO2 (%) | Sample Signal CO2 (mV) | DC Current 13C (mA) | Ref Transmittance 13C (%) | Sample Signal 13C (mV) | DC Current 18O (mA) | Ref Transmittance 18O (%) | Sample Signal 18O (mV)
100.75 | 386.07 | 72.5 | 10.31 | 390.33 | 88.1 | 11.76 | 394.14 | 78 | 13
100.5 | 389.89 | 67.6 | 12.48 | 394.06 | 87.1 | 13.8 | 397.82 | 74.2 | 14.81
100.35 | 392.19 | 65.4 | 13.62 | 396.32 | 86.6 | 14.88 | 400.05 | 73.1 | 15.79
100.25 | 393.6 | 64.8 |  | 397.74 | 86.5 | 15.53 | 401.46 | 72.7 | 16.41
100.2 | 394.34 | 64.5 | 14.53 | 398.47 | 86.5 | 15.81 | 402.2 | 72.7 | 16.73
100.15 | 395.05 | 64.4 | 14.94 | 399.19 | 86.4 | 16.16 | 402.93 | 72.6 | 17.04
100.1 | 395.8 | 64.2 | 15.25 | 399.92 | 86.5 | 16.46 | 403.67 | 72.7 | 17.35
100.05 | 396.54 | 64.1 | 15.56 | 400.66 | 86.5 | 16.78 | 404.42 | 72.9 | 17.68
99.95 | 397.99 | 64.2 | 16.17 | 402.13 | 86.7 | 17.43 | 405.92 | 73.4 | 18.37
99.8 | 400.21 | 64.9 | 17.11 | 404.42 | 87.3 | 18.48 | 408.29 | 75.1 | 19.64
99.5 | 404.91 | 69.1 | 19.61 | 409.49 | 89.4 | 21.74 | 413.77 | 78.3 | 23.75
99.3 | 408.59 | 72.3 | 22.32 | 413.49 | 89.8 | 25.11 | 417.93 | 77.8 | 27.52

## Wavenumbers
Wavenumbers for our Laser
13C (2311.399 cm-1)
CO2 (2311.756 cm-1)
18O (2311.972 cm-1)